## Calculos
T a b e l a CP- 1/8 Flexo In Foco Treinamentos e Consultoria - www.flexoinfoco.com.br
3.175 |  | 12.25 | Polegadas
CORTE - CILINDRO MAGNÉTICO
CIL. MAGNÉTICO (Z) | 98 | <= CÉLULAS ALTERÁVEIS
REPETIÇÕES | 1
PUXADA (Alt. + Esp.) | 311.15 |  |  | mm
IMPRESSÃO - CILINDRO PORTA-CLICHÊ MÚLTIPLO
PORTA CLICHÊ (Z) MÚLTIPLOS => | 98 | 196 | 294 | 392 | 490 | 588 | 686 | 784
perimetro | 311.15 | 622.3 | 933.45 | 1244.6 | 1555.75 | 1866.9 | 2178.05 | 2489.2
repetições | 1 | 2 | 3 | 4 | 5 | 6 | 7 | 8
puxada | 311.15 | 311.15 | 311.15 | 311.15 | 311.15 | 311.15 | 311.15 | 311.15
diametro | 99.0421 | 198.0842 | 297.1263 | 396.1684 | 495.2106 | 594.2527 | 693.2948 | 792.3369

## Multiplos
3.175 | CP 1/8
Dentes | 1 | 2 | 3 | 4 | 5 | 6 | 7 | 8 | 9 | 10 | 11 | 12 | 13 | 14 | 15 | 16 | Repetições
80 | 254 | 127 | 84.6667 | 63.5 | 50.8 | 42.3333 | 36.2857 | 31.75 | 28.2222 | 25.4 | 23.0909 | 21.1667 | 19.5385 | 18.1429 | 16.9333 | 15.875
82 | 260.35 | 130.175 | 86.7833 | 65.0875 | 52.07 | 43.3917 | 37.1929 | 32.5438 | 28.9278 | 26.035 | 23.6682 | 21.6958 | 20.0269 | 18.5964 | 17.3567 | 16.2719
84 | 266.7 | 133.35 | 88.9 | 66.675 | 53.34 | 44.45 | 38.1 | 33.3375 | 29.6333 | 26.67 | 24.2455 | 22.225 | 20.5154 | 19.05 | 17.78 | 16.6687
86 | 273.05 | 136.525 | 91.0167 | 68.2625 | 54.61 | 45.5083 | 39.0071 | 34.1313 | 30.3389 | 27.305 | 24.8227 | 22.7542 | 21.0038 | 19.5036 | 18.2033 | 17.0656
88 | 279.4 | 139.7 | 93.1333 | 69.85 | 55.88 | 46.5667 | 39.9143 | 34.925 | 31.0444 | 27.94 | 25.4 | 23.2833 | 21.4923 | 19.9571 | 18.6267 | 17.4625
90 | 285.75 | 142.875 | 95.25 | 71.4375 | 57.15 | 47.625 | 40.8214 | 35.7188 | 31.75 | 28.575 | 25.9773 | 23.8125 | 21.9808 | 20.4107 | 19.05 | 17.8594
92 | 292.1 | 146.05 | 97.3667 | 73.025 | 58.42 | 48.6833 | 41.7286 | 36.5125 | 32.4556 | 29.21 | 26.5545 | 24.3417 | 22.4692 | 20.8643 | 19.4733 | 18.2563
94 | 298.45 | 149.225 | 99.4833 | 74.6125 | 59.69 | 49.7417 | 42.6357 | 37.3062 | 33.1611 | 29.845 | 27.1318 | 24.8708 | 22.9577 | 21.3179 | 19.8967 | 18.6531
96 | 304.8 | 152.4 | 101.6 | 76.2 | 60.96 | 50.8 | 43.5429 | 38.1 | 33.8667 | 30.48 | 27.7091 | 25.4 | 23.4462 | 21.7714 | 20.32 | 19.05
98 | 311.15 | 155.575 | 103.7167 | 77.7875 | 62.23 | 51.8583 | 44.45 | 38.8937 | 34.5722 | 31.115 | 28.2864 | 25.9292 | 23.9346 | 22.225 | 20.7433 | 19.4469
100 | 317.5 | 158.75 | 105.8333 | 79.375 | 63.5 | 52.9167 | 45.3571 | 39.6875 | 35.2778 | 31.75 | 28.8636 | 26.4583 | 24.4231 | 22.6786 | 21.1667 | 19.8438
102 | 323.85 | 161.925 | 107.95 | 80.9625 | 64.77 | 53.975 | 46.2643 | 40.4813 | 35.9833 | 32.385 | 29.4409 | 26.9875 | 24.9115 | 23.1321 | 21.59 | 20.2406
104 | 330.2 | 165.1 | 110.0667 | 82.55 | 66.04 | 55.0333 | 47.1714 | 41.275 | 36.6889 | 33.02 | 30.0182 | 27.5167 | 25.4 | 23.5857 | 22.0133 | 20.6375
106 | 336.55 | 168.275 | 112.1833 | 84.1375 | 67.31 | 56.0917 | 48.0786 | 42.0688 | 37.3944 | 33.655 | 30.5955 | 28.0458 | 25.8885 | 24.0393 | 22.4367 | 21.0344
108 | 342.9 | 171.45 | 114.3 | 85.725 | 68.58 | 57.15 | 48.9857 | 42.8625 | 38.1 | 34.29 | 31.1727 | 28.575 | 26.3769 | 24.4929 | 22.86 | 21.4312
110 | 349.25 | 174.625 | 116.4167 | 87.3125 | 69.85 | 58.2083 | 49.8929 | 43.6562 | 38.8056 | 34.925 | 31.75 | 29.1042 | 26.8654 | 24.9464 | 23.2833 | 21.8281
112 | 355.6 | 177.8 | 118.5333 | 88.9 | 71.12 | 59.2667 | 50.8 | 44.45 | 39.5111 | 35.56 | 32.3273 | 29.6333 | 27.3538 | 25.4 | 23.7067 | 22.225
114 | 361.95 | 180.975 | 120.65 | 90.4875 | 72.39 | 60.325 | 51.7071 | 45.2437 | 40.2167 | 36.195 | 32.9045 | 30.1625 | 27.8423 | 25.8536 | 24.13 | 22.6219
116 | 368.3 | 184.15 | 122.7667 | 92.075 | 73.66 | 61.3833 | 52.6143 | 46.0375 | 40.9222 | 36.83 | 33.4818 | 30.6917 | 28.3308 | 26.3071 | 24.5533 | 23.0188
118 | 374.65 | 187.325 | 124.8833 | 93.6625 | 74.93 | 62.4417 | 53.5214 | 46.8312 | 41.6278 | 37.465 | 34.0591 | 31.2208 | 28.8192 | 26.7607 | 24.9767 | 23.4156
120 | 381 | 190.5 | 127 | 95.25 | 76.2 | 63.5 | 54.4286 | 47.625 | 42.3333 | 38.1 | 34.6364 | 31.75 | 29.3077 | 27.2143 | 25.4 | 23.8125
122 | 387.35 | 193.675 | 129.1167 | 96.8375 | 77.47 | 64.5583 | 55.3357 | 48.4188 | 43.0389 | 38.735 | 35.2136 | 32.2792 | 29.7962 | 27.6679 | 25.8233 | 24.2094
124 | 393.7 | 196.85 | 131.2333 | 98.425 | 78.74 | 65.6167 | 56.2429 | 49.2125 | 43.7444 | 39.37 | 35.7909 | 32.8083 | 30.2846 | 28.1214 | 26.2467 | 24.6062
126 | 400.05 | 200.025 | 133.35 | 100.0125 | 80.01 | 66.675 | 57.15 | 50.0063 | 44.45 | 40.005 | 36.3682 | 33.3375 | 30.7731 | 28.575 | 26.67 | 25.0031
128 | 406.4 | 203.2 | 135.4667 | 101.6 | 81.28 | 67.7333 | 58.0571 | 50.8 | 45.1556 | 40.64 | 36.9455 | 33.8667 | 31.2615 | 29.0286 | 27.0933 | 25.4
130 | 412.75 | 206.375 | 137.5833 | 103.1875 | 82.55 | 68.7917 | 58.9643 | 51.5938 | 45.8611 | 41.275 | 37.5227 | 34.3958 | 31.75 | 29.4821 | 27.5167 | 25.7969
132 | 419.1 | 209.55 | 139.7 | 104.775 | 83.82 | 69.85 | 59.8714 | 52.3875 | 46.5667 | 41.91 | 38.1 | 34.925 | 32.2385 | 29.9357 | 27.94 | 26.1938
134 | 425.45 | 212.725 | 141.8167 | 106.3625 | 85.09 | 70.9083 | 60.7786 | 53.1812 | 47.2722 | 42.545 | 38.6773 | 35.4542 | 32.7269 | 30.3893 | 28.3633 | 26.5906
136 | 431.8 | 215.9 | 143.9333 | 107.95 | 86.36 | 71.9667 | 61.6857 | 53.975 | 47.9778 | 43.18 | 39.2545 | 35.9833 | 33.2154 | 30.8429 | 28.7867 | 26.9875
138 | 438.15 | 219.075 | 146.05 | 109.5375 | 87.63 | 73.025 | 62.5929 | 54.7687 | 48.6833 | 43.815 | 39.8318 | 36.5125 | 33.7038 | 31.2964 | 29.21 | 27.3844
140 | 444.5 | 222.25 | 148.1667 | 111.125 | 88.9 | 74.0833 | 63.5 | 55.5625 | 49.3889 | 44.45 | 40.4091 | 37.0417 | 34.1923 | 31.75 | 29.6333 | 27.7812
142 | 450.85 | 225.425 | 150.2833 | 112.7125 | 90.17 | 75.1417 | 64.4071 | 56.3563 | 50.0944 | 45.085 | 40.9864 | 37.5708 | 34.6808 | 32.2036 | 30.0567 | 28.1781
144 | 457.2 | 228.6 | 152.4 | 114.3 | 91.44 | 76.2 | 65.3143 | 57.15 | 50.8 | 45.72 | 41.5636 | 38.1 | 35.1692 | 32.6571 | 30.48 | 28.575
146 | 463.55 | 231.775 | 154.5167 | 115.8875 | 92.71 | 77.2583 | 66.2214 | 57.9438 | 51.5056 | 46.355 | 42.1409 | 38.6292 | 35.6577 | 33.1107 | 30.9033 | 28.9719
148 | 469.9 | 234.95 | 156.6333 | 117.475 | 93.98 | 78.3167 | 67.1286 | 58.7375 | 52.2111 | 46.99 | 42.7182 | 39.1583 | 36.1462 | 33.5643 | 31.3267 | 29.3687
150 | 476.25 | 238.125 | 158.75 | 119.0625 | 95.25 | 79.375 | 68.0357 | 59.5312 | 52.9167 | 47.625 | 43.2955 | 39.6875 | 36.6346 | 34.0179 | 31.75 | 29.7656